## Cambio Base
| Matriz de Vectores de direcciones principales |  |  |  | Inversa
| e1 | e2 | e3
| 0.48916 | -0.32033 | 0.81124 |  | 0.48916 | 0.54057 | 0.68447
| 0.54057 | -0.61858 | -0.5702 | e-1= | -0.32033 | -0.61858 | 0.71746
| 0.68447 | 0.71746 | -0.12942 |  | 0.81124 | -0.5702 | -0.12942
| Vector de interés |  | Vector en referencia a ejes principales |  |  |  | Normalizado | Cosenos directores
| 0.26726 |  |  | 0.96848 |  |  | 0.96848 | 14.4233
v= | 0.53452 |  | u= | 0.15899 |  | n= | 0.15899 | 80.8518
| 0.80178 |  |  | -0.19174 |  |  | -0.19174 | 101.0545
***En la siguiente hoja se resuelve el problema dando los esfuerzos principales y la dirección del vector referido a dicho sistema

## 3D
| s1 | s2 | s3 | ca | cb | cg | Ra | Rb | Rg | cos (a) | cos (b) | cos (g)
| 625.6618 | 203.7002 | 120.6379 | 162.169 | 373.1499 | 414.681 | 41.5311 | 252.512 | 210.9808 | 0.96848 | 0.15899 | -0.19174
[9 empty] | ma= | -3.8882 | mg= | 0.19537
Lineas paralelas a y g
| Circulo a |  |  | Circulo b |  |  | Circulo g |  |  | Linea s1 |  | Linea s3 |  | Línea a |  | Línea g
n | x | y | n | x | y | n | x | y |  | x | y | x | y | x | y | x | y
1 | 120.6379 | 0.00028821 | 1 | 120.6379 | 0.00022468 | 1 | 203.7002 | 0.00064959 |  | 625.6618 | 0 | 120.6379 | 0 | 594.3289 | 121.8282 | 120.6379 | 0
2 | 121.6762 | 9.2284 | 2 | 123.7943 | 39.8007 | 2 | 208.9747 | 46.881 |  | 625.6618 | 126.256 | 120.6379 | 126.256 | 602.1621 | 91.3711 | 242.2521 | 23.7594
3 | 122.7145 | 12.9681 | 3 | 126.9507 | 56.1094 | 3 | 214.2492 | 65.8787 |  | 625.6618 | 252.512 | 120.6379 | 252.512 | 609.9954 | 60.9141 | 363.8662 | 47.5189
4 | 123.7527 | 15.7805 | 4 | 130.1071 | 68.5019 | 4 | 219.5238 | 80.1658 |  | 625.6618 | 303.0143 | 120.6379 | 303.0143 | 625.6618 | 0 | 607.0945 | 95.0377
5 | 124.791 | 18.103 | 5 | 133.2635 | 78.8468 | 5 | 224.7983 | 91.9644
6 | 125.8293 | 20.1062 | 6 | 136.4199 | 87.8704 | 6 | 230.0728 | 102.1406
7 | 126.8676 | 21.8779 | 7 | 139.5763 | 95.9462 | 7 | 235.3473 | 111.141 |  | Intersecciones
8 | 127.9059 | 23.4706 | 8 | 142.7327 | 103.2968 | 8 | 240.6218 | 119.2322 |  | Linea a con : | [9 empty] | Linea g con :
9 | 128.9441 | 24.9187 | 9 | 145.8891 | 110.0674 | 9 | 245.8964 | 126.5885 |  | Circulo b |  |  |  |  | Circulo g |  |  |  |  | Circulo b |  |  |  |  | Circulo a
10 | 129.9824 | 26.2461 | 10 | 149.0455 | 116.3595 | 10 | 251.1709 | 133.3317 |  | Ecuación cuadrática |  |  |  |  | Ecuación cuadrática |  |  |  |  | Ecuación cuadrática |  |  |  |  | Ecuación cuadrática
11 | 131.0207 | 27.4703 | 11 | 152.2019 | 122.2468 | 11 | 256.4454 | 139.5507 |  | A | B | C | y1 | y2 | A | B | C | y1 | y2 | A | B | C | y1 | y2 | A | B | C | y1 | y2
12 | 132.059 | 28.6045 | 12 | 155.3583 | 127.7855 | 12 | 261.7199 | 145.3128 |  | 1.0661 | -129.8867 | 0 | 121.8282 | 0 | 1.0661 | -108.5239 | 0 | 101.7909 | 0 | 27.1997 | -2584.9966 | 0 | 95.0377 | 0 | 27.1997 | -425.1596 | 0 | 15.631 | 0
13 | 133.0972 | 29.6592 | 13 | 158.5147 | 133.0189 | 13 | 266.9944 | 150.6704 |  |  |  |  | x1 | x2 |  |  |  | x1 | x2 |  |  |  | x1 | x2 |  |  |  | x1 | x2
14 | 134.1355 | 30.6424 | 14 | 161.6711 | 137.982 | 14 | 272.269 | 155.6654 |  |  |  |  | 594.3289 | 625.6618 |  |  |  | 599.4823 | 625.6618 |  |  |  | 607.0945 | 120.6379 |  |  |  | 200.6464 | 120.6379
15 | 135.1738 | 31.5609 | 15 | 164.8275 | 142.7028 | 15 | 277.5435 | 160.3315 |  | Se traza un arco del punto P1 al P2, con centro en Ca | [9 empty] | Se traza un arco del punto P1 al P2, con centro en Cg
16 | 136.2121 | 32.4202 | 16 | 167.9839 | 147.2047 | 16 | 282.818 | 164.6968 |  | Radio: | 449.0036 | [8 empty] | Radio: | 214.6046
17 | 137.2504 | 33.2249 | 17 | 171.1403 | 151.5072 | 17 | 288.0925 | 168.7846 | [5 empty] | Solución D
18 | 138.2886 | 33.9789 | 18 | 174.2967 | 155.6268 | 18 | 293.367 | 172.6147 |  | Arco a |  |  |  | Intersección de los dos arcos, a y g | [5 empty] | Arco g
19 | 139.3269 | 34.6853 | 19 | 177.4531 | 159.5778 | 19 | 298.6416 | 176.2037 |  | x | y | [8 empty] | x | y
20 | 140.3652 | 35.3473 | 20 | 180.6095 | 163.3723 | 20 | 303.9161 | 179.5662 |  | 594.3289 | 121.8282 |  |  | s= | 596.4285 |  |  |  |  | 200.6464 | 15.631
21 | 141.4035 | 35.967 | 21 | 183.7659 | 167.021 | 21 | 309.1906 | 182.7147 |  | 594.8443 | 119.9851 |  |  | t= | 114.1183 |  |  |  |  | 241.2912 | 126.456
22 | 142.4418 | 36.5468 | 22 | 186.9223 | 170.5332 | 22 | 314.4651 | 185.6601 |  | 595.3596 | 118.111 | [8 empty] | 281.936 | 168.6236
23 | 143.48 | 37.0885 | 23 | 190.0787 | 173.9173 | 23 | 319.7396 | 188.4119 |  | 595.8749 | 116.2044 | [8 empty] | 322.5808 | 193.8368
24 | 144.5183 | 37.5937 | 24 | 193.2351 | 177.1806 | 24 | 325.0142 | 190.9784 |  | 596.3903 | 114.2637 | [8 empty] | 363.2257 | 208.3446
25 | 145.5566 | 38.0639 | 25 | 196.3915 | 180.3296 | 25 | 330.2887 | 193.3671 |  | 596.9056 | 112.2871 | [8 empty] | 403.8705 | 214.3321
26 | 146.5949 | 38.5004 | 26 | 199.5479 | 183.3702 | 26 | 335.5632 | 195.5844 |  | 597.4209 | 110.2726 | [8 empty] | 444.5153 | 212.5207
27 | 147.6331 | 38.9043 | 27 | 202.7043 | 186.3078 | 27 | 340.8377 | 197.6362 |  | 597.9363 | 108.2182 | [8 empty] | 485.1601 | 202.7013
28 | 148.6714 | 39.2766 | 28 | 205.8607 | 189.1471 | 28 | 346.1122 | 199.5275 |  | 598.4516 | 106.1215 | [8 empty] | 525.8049 | 183.5936
29 | 149.7097 | 39.6182 | 29 | 209.0171 | 191.8925 | 29 | 351.3868 | 201.2629 |  | 598.967 | 103.98 | [8 empty] | 566.4497 | 151.728
30 | 150.748 | 39.9299 | 30 | 212.1735 | 194.5479 | 30 | 356.6613 | 202.8463 |  | 599.4823 | 101.7909 | [8 empty] | 607.0945 | 95.0377
31 | 151.7863 | 40.2124 | 31 | 215.3299 | 197.1171 | 31 | 361.9358 | 204.2813
32 | 152.8245 | 40.4662 | 32 | 218.4863 | 199.6033 | 32 | 367.2103 | 205.571
33 | 153.8628 | 40.6921 | 33 | 221.6427 | 202.0096 | 33 | 372.4848 | 206.7181
34 | 154.9011 | 40.8903 | 34 | 224.7991 | 204.3388 | 34 | 377.7594 | 207.725
35 | 155.9394 | 41.0613 | 35 | 227.9555 | 206.5935 | 35 | 383.0339 | 208.5938
36 | 156.9777 | 41.2054 | 36 | 231.1119 | 208.7762 | 36 | 388.3084 | 209.326
37 | 158.0159 | 41.323 | 37 | 234.2683 | 210.8891 | 37 | 393.5829 | 209.9232
38 | 159.0542 | 41.4142 | 38 | 237.4247 | 212.9342 | 38 | 398.8574 | 210.3866
39 | 160.0925 | 41.4792 | 39 | 240.5811 | 214.9135 | 39 | 404.132 | 210.7169
40 | 161.1308 | 41.5182 | 40 | 243.7375 | 216.8288 | 40 | 409.4065 | 210.9149
41 | 162.1691 | 41.5311 | 41 | 246.8939 | 218.6818 | 41 | 414.681 | 210.9808
42 | 163.2073 | 41.5182 | 42 | 250.0503 | 220.474 | 42 | 419.9555 | 210.9149
43 | 164.2456 | 41.4792 | 43 | 253.2067 | 222.2069 | 43 | 425.23 | 210.7169
44 | 165.2839 | 41.4142 | 44 | 256.3631 | 223.882 | 44 | 430.5046 | 210.3866
45 | 166.3222 | 41.323 | 45 | 259.5195 | 225.5004 | 45 | 435.7791 | 209.9232
46 | 167.3604 | 41.2054 | 46 | 262.6759 | 227.0634 | 46 | 441.0536 | 209.326
47 | 168.3987 | 41.0613 | 47 | 265.8323 | 228.5721 | 47 | 446.3281 | 208.5938
48 | 169.437 | 40.8903 | 48 | 268.9887 | 230.0277 | 48 | 451.6026 | 207.725
49 | 170.4753 | 40.6921 | 49 | 272.1451 | 231.431 | 49 | 456.8772 | 206.7181
50 | 171.5136 | 40.4662 | 50 | 275.3015 | 232.7831 | 50 | 462.1517 | 205.571
51 | 172.5518 | 40.2124 | 51 | 278.4579 | 234.0848 | 51 | 467.4262 | 204.2813
52 | 173.5901 | 39.9299 | 52 | 281.6143 | 235.337 | 52 | 472.7007 | 202.8463
53 | 174.6284 | 39.6182 | 53 | 284.7707 | 236.5405 | 53 | 477.9752 | 201.2629
54 | 175.6667 | 39.2766 | 54 | 287.9271 | 237.6959 | 54 | 483.2498 | 199.5275
55 | 176.705 | 38.9043 | 55 | 291.0835 | 238.8041 | 55 | 488.5243 | 197.6362
56 | 177.7432 | 38.5004 | 56 | 294.2399 | 239.8656 | 56 | 493.7988 | 195.5844
57 | 178.7815 | 38.0639 | 57 | 297.3963 | 240.881 | 57 | 499.0733 | 193.3671
58 | 179.8198 | 37.5937 | 58 | 300.5527 | 241.8511 | 58 | 504.3478 | 190.9784
59 | 180.8581 | 37.0885 | 59 | 303.7091 | 242.7762 | 59 | 509.6224 | 188.4119
60 | 181.8963 | 36.5468 | 60 | 306.8655 | 243.6569 | 60 | 514.8969 | 185.6601
61 | 182.9346 | 35.967 | 61 | 310.0219 | 244.4936 | 61 | 520.1714 | 182.7147
62 | 183.9729 | 35.3473 | 62 | 313.1783 | 245.287 | 62 | 525.4459 | 179.5662
63 | 185.0112 | 34.6853 | 63 | 316.3347 | 246.0372 | 63 | 530.7204 | 176.2037
64 | 186.0495 | 33.9789 | 64 | 319.4911 | 246.7448 | 64 | 535.995 | 172.6147
65 | 187.0877 | 33.2249 | 65 | 322.6475 | 247.4102 | 65 | 541.2695 | 168.7846
66 | 188.126 | 32.4202 | 66 | 325.8039 | 248.0336 | 66 | 546.544 | 164.6968
67 | 189.1643 | 31.5609 | 67 | 328.9603 | 248.6153 | 67 | 551.8185 | 160.3315
68 | 190.2026 | 30.6424 | 68 | 332.1167 | 249.1557 | 68 | 557.093 | 155.6654
69 | 191.2409 | 29.6592 | 69 | 335.2731 | 249.655 | 69 | 562.3676 | 150.6704
70 | 192.2791 | 28.6045 | 70 | 338.4295 | 250.1135 | 70 | 567.6421 | 145.3128
71 | 193.3174 | 27.4703 | 71 | 341.5859 | 250.5314 | 71 | 572.9166 | 139.5507
72 | 194.3557 | 26.2461 | 72 | 344.7423 | 250.9089 | 72 | 578.1911 | 133.3317
73 | 195.394 | 24.9187 | 73 | 347.8987 | 251.2462 | 73 | 583.4656 | 126.5885
74 | 196.4322 | 23.4706 | 74 | 351.0551 | 251.5434 | 74 | 588.7402 | 119.2322
75 | 197.4705 | 21.8779 | 75 | 354.2115 | 251.8008 | 75 | 594.0147 | 111.141
76 | 198.5088 | 20.1062 | 76 | 357.3679 | 252.0183 | 76 | 599.2892 | 102.1406
77 | 199.5471 | 18.103 | 77 | 360.5243 | 252.1961 | 77 | 604.5637 | 91.9644
78 | 200.5854 | 15.7805 | 78 | 363.6807 | 252.3343 | 78 | 609.8382 | 80.1658
79 | 201.6236 | 12.9681 | 79 | 366.8371 | 252.433 | 79 | 615.1128 | 65.8787
80 | 203.7002 | 0 | 80 | 369.9935 | 252.4922 | 80 | 625.6618 | 0
|  |  | 81 | 373.1499 | 252.512
|  |  | 82 | 376.3062 | 252.4922
|  |  | 83 | 379.4626 | 252.433
|  |  | 84 | 382.619 | 252.3343
|  |  | 85 | 385.7754 | 252.1961
|  |  | 86 | 388.9318 | 252.0183
|  |  | 87 | 392.0882 | 251.8008
|  |  | 88 | 395.2446 | 251.5434
|  |  | 89 | 398.401 | 251.2462
|  |  | 90 | 401.5574 | 250.9089
|  |  | 91 | 404.7138 | 250.5314
|  |  | 92 | 407.8702 | 250.1135
|  |  | 93 | 411.0266 | 249.655
|  |  | 94 | 414.183 | 249.1557
|  |  | 95 | 417.3394 | 248.6153
|  |  | 96 | 420.4958 | 248.0336
|  |  | 97 | 423.6522 | 247.4102
|  |  | 98 | 426.8086 | 246.7448
|  |  | 99 | 429.965 | 246.0372
|  |  | 100 | 433.1214 | 245.287
|  |  | 101 | 436.2778 | 244.4936
|  |  | 102 | 439.4342 | 243.6569
|  |  | 103 | 442.5906 | 242.7762
|  |  | 104 | 445.747 | 241.8511
|  |  | 105 | 448.9034 | 240.881
|  |  | 106 | 452.0598 | 239.8656
|  |  | 107 | 455.2162 | 238.8041
|  |  | 108 | 458.3726 | 237.6959
|  |  | 109 | 461.529 | 236.5405
|  |  | 110 | 464.6854 | 235.337
|  |  | 111 | 467.8418 | 234.0848
|  |  | 112 | 470.9982 | 232.7831
|  |  | 113 | 474.1546 | 231.431
|  |  | 114 | 477.311 | 230.0277
|  |  | 115 | 480.4674 | 228.5721
|  |  | 116 | 483.6238 | 227.0634
|  |  | 117 | 486.7802 | 225.5004
|  |  | 118 | 489.9366 | 223.882
|  |  | 119 | 493.093 | 222.2069
|  |  | 120 | 496.2494 | 220.474
|  |  | 121 | 499.4058 | 218.6818
|  |  | 122 | 502.5622 | 216.8288
|  |  | 123 | 505.7186 | 214.9135
|  |  | 124 | 508.875 | 212.9342
|  |  | 125 | 512.0314 | 210.8891
|  |  | 126 | 515.1878 | 208.7762
|  |  | 127 | 518.3442 | 206.5935
|  |  | 128 | 521.5006 | 204.3388
|  |  | 129 | 524.657 | 202.0096
|  |  | 130 | 527.8134 | 199.6033
|  |  | 131 | 530.9698 | 197.1171
|  |  | 132 | 534.1262 | 194.5479
|  |  | 133 | 537.2826 | 191.8925
|  |  | 134 | 540.439 | 189.1471
|  |  | 135 | 543.5954 | 186.3078
|  |  | 136 | 546.7518 | 183.3702
|  |  | 137 | 549.9082 | 180.3296
|  |  | 138 | 553.0646 | 177.1806
|  |  | 139 | 556.221 | 173.9173
|  |  | 140 | 559.3774 | 170.5332
|  |  | 141 | 562.5338 | 167.021
|  |  | 142 | 565.6902 | 163.3723
|  |  | 143 | 568.8466 | 159.5778
|  |  | 144 | 572.003 | 155.6268
|  |  | 145 | 575.1594 | 151.5072
|  |  | 146 | 578.3158 | 147.2047
|  |  | 147 | 581.4722 | 142.7028
|  |  | 148 | 584.6286 | 137.982
|  |  | 149 | 587.785 | 133.0189
|  |  | 150 | 590.9414 | 127.7855
|  |  | 151 | 594.0978 | 122.2468
|  |  | 152 | 597.2542 | 116.3595
|  |  | 153 | 600.4106 | 110.0674
|  |  | 154 | 603.567 | 103.2968
|  |  | 155 | 606.7234 | 95.9462
|  |  | 156 | 609.8798 | 87.8704
|  |  | 157 | 613.0362 | 78.8468
|  |  | 158 | 616.1926 | 68.5019
|  |  | 159 | 619.349 | 56.1094
|  |  | 160 | 625.6618 | 0
Note on P17: Armando: Falta revisar esta solución
Note on Z17: Armando: Falta revisar esta solución

## 2D
Tensor Esfuerzo |  |  | Centro | Radio | s1 | s2 | Pendiente | a1 | a2
sx | sy | txy | [5 empty] | 4.7312 | 94.7312
10 | -2 | 1 | 4 | 6.0828 | 10.0828 | -2.0828 | -0.57735 | 0.082763 | -12.0828 | [5 empty] | Prueba de recuadro |  | Max
[6 empty] | cos(a)= | -0.86603 |  | seno(a)= | 0.5 |  |  |  |  | 6.134 | 5.6962 | 6.134
|  |  |  | Recta solución |  | a= | 150 | 2.618 |  |  | Recta solución s1 |  | Recta solución s2 |  | Recta 1 |  |  | Recta 2 |  | Recta 3 |  | Recta 4
| Circulo b |  |  | s | t |  | Puntos |  |  |  | s | t | s | t | -2.691 | -6.691 |  | -2.691 | 6.691 | -2.691 | -6.691 | 10.691 | -6.691
n | s | t |  | -2 | -1 |  | A |  | B |  | -2 | -1 | -2 | -1 | 10.691 | -6.691 |  | 10.691 | 6.691 | -2.691 | 6.691 | 10.691 | 6.691
1 | -2.0828 | 3.4879e-05 |  | 0.71132 | -2.5654 |  | 10 | -1 | -2 | 1 | 10.0828 | 0 | -2.0828 | 0
2 | -2.0067 | 0.95876 |  | 3.4226 | -4.1308 |  | -2.0828 | -1 | -2 | -6.0828
3 | -1.9307 | 1.3516 |  | 6.134 | -5.6962 |  | 10.0828 | -1 | -2 | 6.0828
4 | -1.8547 | 1.6501 |  |  |  |  | Recta H |  | Recta V
5 | -1.7786 | 1.8993 | Polo | -2 | -1
6 | -1.7026 | 2.1167
7 | -1.6266 | 2.3112
8 | -1.5505 | 2.4883 |  | Solución
9 | -1.4745 | 2.6514 |  | s | t
10 | -1.3985 | 2.803 |  | 6.134 | -5.6962
11 | -1.3224 | 2.9448
12 | -1.2464 | 3.0782
13 | -1.1703 | 3.2043
14 | -1.0943 | 3.3238
15 | -1.0183 | 3.4376
16 | -0.94224 | 3.546
17 | -0.86621 | 3.6497
18 | -0.79018 | 3.7489
19 | -0.71414 | 3.8441
20 | -0.63811 | 3.9355
21 | -0.56207 | 4.0234
22 | -0.48604 | 4.108
23 | -0.41 | 4.1895
24 | -0.33397 | 4.2681
25 | -0.25793 | 4.344
26 | -0.1819 | 4.4172
27 | -0.10586 | 4.488
28 | -0.02983 | 4.5564
29 | 0.046204 | 4.6225
30 | 0.12224 | 4.6865
31 | 0.19827 | 4.7484
32 | 0.27431 | 4.8082
33 | 0.35034 | 4.8662
34 | 0.42638 | 4.9223
35 | 0.50241 | 4.9766
36 | 0.57845 | 5.0292
37 | 0.65448 | 5.0801
38 | 0.73052 | 5.1294
39 | 0.80655 | 5.1771
40 | 0.88258 | 5.2232
41 | 0.95862 | 5.2678
42 | 1.0347 | 5.311
43 | 1.1107 | 5.3527
44 | 1.1867 | 5.3931
45 | 1.2628 | 5.4321
46 | 1.3388 | 5.4697
47 | 1.4148 | 5.5061
48 | 1.4909 | 5.5411
49 | 1.5669 | 5.5749
50 | 1.6429 | 5.6075
51 | 1.719 | 5.6389
52 | 1.795 | 5.669
53 | 1.871 | 5.698
54 | 1.9471 | 5.7259
55 | 2.0231 | 5.7526
56 | 2.0991 | 5.7781
57 | 2.1752 | 5.8026
58 | 2.2512 | 5.826
59 | 2.3272 | 5.8482
60 | 2.4033 | 5.8695
61 | 2.4793 | 5.8896
62 | 2.5553 | 5.9087
63 | 2.6314 | 5.9268
64 | 2.7074 | 5.9438
65 | 2.7834 | 5.9599
66 | 2.8595 | 5.9749
67 | 2.9355 | 5.9889
68 | 3.0116 | 6.0019
69 | 3.0876 | 6.0139
70 | 3.1636 | 6.025
71 | 3.2397 | 6.0351
72 | 3.3157 | 6.0441
73 | 3.3917 | 6.0523
74 | 3.4678 | 6.0594
75 | 3.5438 | 6.0656
76 | 3.6198 | 6.0709
77 | 3.6959 | 6.0752
78 | 3.7719 | 6.0785
79 | 3.8479 | 6.0809
80 | 3.924 | 6.0823
81 | 4 | 6.0828
82 | 4.076 | 6.0823
83 | 4.1521 | 6.0809
84 | 4.2281 | 6.0785
85 | 4.3041 | 6.0752
86 | 4.3802 | 6.0709
87 | 4.4562 | 6.0656
88 | 4.5322 | 6.0594
89 | 4.6083 | 6.0523
90 | 4.6843 | 6.0441
91 | 4.7603 | 6.0351
92 | 4.8364 | 6.025
93 | 4.9124 | 6.0139
94 | 4.9884 | 6.0019
95 | 5.0645 | 5.9889
96 | 5.1405 | 5.9749
97 | 5.2166 | 5.9599
98 | 5.2926 | 5.9438
99 | 5.3686 | 5.9268
100 | 5.4447 | 5.9087
101 | 5.5207 | 5.8896
102 | 5.5967 | 5.8695
103 | 5.6728 | 5.8482
104 | 5.7488 | 5.826
105 | 5.8248 | 5.8026
106 | 5.9009 | 5.7781
107 | 5.9769 | 5.7526
108 | 6.0529 | 5.7259
109 | 6.129 | 5.698
110 | 6.205 | 5.669
111 | 6.281 | 5.6389
112 | 6.3571 | 5.6075
113 | 6.4331 | 5.5749
114 | 6.5091 | 5.5411
115 | 6.5852 | 5.5061
116 | 6.6612 | 5.4697
117 | 6.7372 | 5.4321
118 | 6.8133 | 5.3931
119 | 6.8893 | 5.3527
120 | 6.9653 | 5.311
121 | 7.0414 | 5.2678
122 | 7.1174 | 5.2232
123 | 7.1935 | 5.1771
124 | 7.2695 | 5.1294
125 | 7.3455 | 5.0801
126 | 7.4216 | 5.0292
127 | 7.4976 | 4.9766
128 | 7.5736 | 4.9223
129 | 7.6497 | 4.8662
130 | 7.7257 | 4.8082
131 | 7.8017 | 4.7484
132 | 7.8778 | 4.6865
133 | 7.9538 | 4.6225
134 | 8.0298 | 4.5564
135 | 8.1059 | 4.488
136 | 8.1819 | 4.4172
137 | 8.2579 | 4.344
138 | 8.334 | 4.2681
139 | 8.41 | 4.1895
140 | 8.486 | 4.108
141 | 8.5621 | 4.0234
142 | 8.6381 | 3.9355
143 | 8.7141 | 3.8441
144 | 8.7902 | 3.7489
145 | 8.8662 | 3.6497
146 | 8.9422 | 3.546
147 | 9.0183 | 3.4376
148 | 9.0943 | 3.3238
149 | 9.1703 | 3.2043
150 | 9.2464 | 3.0782
151 | 9.3224 | 2.9448
152 | 9.3985 | 2.803
153 | 9.4745 | 2.6514
154 | 9.5505 | 2.4883
155 | 9.6266 | 2.3112
156 | 9.7026 | 2.1167
157 | 9.7786 | 1.8993
158 | 9.8547 | 1.6501
159 | 9.9307 | 1.3516
160 | 10.0828 | 0
161 | -2.0828 | -3.4879e-05
162 | -2.0067 | -0.95876
163 | -1.9307 | -1.3516
164 | -1.8547 | -1.6501
165 | -1.7786 | -1.8993
166 | -1.7026 | -2.1167
167 | -1.6266 | -2.3112
168 | -1.5505 | -2.4883
169 | -1.4745 | -2.6514
170 | -1.3985 | -2.803
171 | -1.3224 | -2.9448
172 | -1.2464 | -3.0782
173 | -1.1703 | -3.2043
174 | -1.0943 | -3.3238
175 | -1.0183 | -3.4376
176 | -0.94224 | -3.546
177 | -0.86621 | -3.6497
178 | -0.79018 | -3.7489
179 | -0.71414 | -3.8441
180 | -0.63811 | -3.9355
181 | -0.56207 | -4.0234
182 | -0.48604 | -4.108
183 | -0.41 | -4.1895
184 | -0.33397 | -4.2681
185 | -0.25793 | -4.344
186 | -0.1819 | -4.4172
187 | -0.10586 | -4.488
188 | -0.02983 | -4.5564
189 | 0.046204 | -4.6225
190 | 0.12224 | -4.6865
191 | 0.19827 | -4.7484
192 | 0.27431 | -4.8082
193 | 0.35034 | -4.8662
194 | 0.42638 | -4.9223
195 | 0.50241 | -4.9766
196 | 0.57845 | -5.0292
197 | 0.65448 | -5.0801
198 | 0.73052 | -5.1294
199 | 0.80655 | -5.1771
200 | 0.88258 | -5.2232
201 | 0.95862 | -5.2678
202 | 1.0347 | -5.311
203 | 1.1107 | -5.3527
204 | 1.1867 | -5.3931
205 | 1.2628 | -5.4321
206 | 1.3388 | -5.4697
207 | 1.4148 | -5.5061
208 | 1.4909 | -5.5411
209 | 1.5669 | -5.5749
210 | 1.6429 | -5.6075
211 | 1.719 | -5.6389
212 | 1.795 | -5.669
213 | 1.871 | -5.698
214 | 1.9471 | -5.7259
215 | 2.0231 | -5.7526
216 | 2.0991 | -5.7781
217 | 2.1752 | -5.8026
218 | 2.2512 | -5.826
219 | 2.3272 | -5.8482
220 | 2.4033 | -5.8695
221 | 2.4793 | -5.8896
222 | 2.5553 | -5.9087
223 | 2.6314 | -5.9268
224 | 2.7074 | -5.9438
225 | 2.7834 | -5.9599
226 | 2.8595 | -5.9749
227 | 2.9355 | -5.9889
228 | 3.0116 | -6.0019
229 | 3.0876 | -6.0139
230 | 3.1636 | -6.025
231 | 3.2397 | -6.0351
232 | 3.3157 | -6.0441
233 | 3.3917 | -6.0523
234 | 3.4678 | -6.0594
235 | 3.5438 | -6.0656
236 | 3.6198 | -6.0709
237 | 3.6959 | -6.0752
238 | 3.7719 | -6.0785
239 | 3.8479 | -6.0809
240 | 3.924 | -6.0823
241 | 4 | -6.0828
242 | 4.076 | -6.0823
243 | 4.1521 | -6.0809
244 | 4.2281 | -6.0785
245 | 4.3041 | -6.0752
246 | 4.3802 | -6.0709
247 | 4.4562 | -6.0656
248 | 4.5322 | -6.0594
249 | 4.6083 | -6.0523
250 | 4.6843 | -6.0441
251 | 4.7603 | -6.0351
252 | 4.8364 | -6.025
253 | 4.9124 | -6.0139
254 | 4.9884 | -6.0019
255 | 5.0645 | -5.9889
256 | 5.1405 | -5.9749
257 | 5.2166 | -5.9599
258 | 5.2926 | -5.9438
259 | 5.3686 | -5.9268
260 | 5.4447 | -5.9087
261 | 5.5207 | -5.8896
262 | 5.5967 | -5.8695
263 | 5.6728 | -5.8482
264 | 5.7488 | -5.826
265 | 5.8248 | -5.8026
266 | 5.9009 | -5.7781
267 | 5.9769 | -5.7526
268 | 6.0529 | -5.7259
269 | 6.129 | -5.698
270 | 6.205 | -5.669
271 | 6.281 | -5.6389
272 | 6.3571 | -5.6075
273 | 6.4331 | -5.5749
274 | 6.5091 | -5.5411
275 | 6.5852 | -5.5061
276 | 6.6612 | -5.4697
277 | 6.7372 | -5.4321
278 | 6.8133 | -5.3931
279 | 6.8893 | -5.3527
280 | 6.9653 | -5.311
281 | 7.0414 | -5.2678
282 | 7.1174 | -5.2232
283 | 7.1935 | -5.1771
284 | 7.2695 | -5.1294
285 | 7.3455 | -5.0801
286 | 7.4216 | -5.0292
287 | 7.4976 | -4.9766
288 | 7.5736 | -4.9223
289 | 7.6497 | -4.8662
290 | 7.7257 | -4.8082
291 | 7.8017 | -4.7484
292 | 7.8778 | -4.6865
293 | 7.9538 | -4.6225
294 | 8.0298 | -4.5564
295 | 8.1059 | -4.488
296 | 8.1819 | -4.4172
297 | 8.2579 | -4.344
298 | 8.334 | -4.2681
299 | 8.41 | -4.1895
300 | 8.486 | -4.108
301 | 8.5621 | -4.0234
302 | 8.6381 | -3.9355
303 | 8.7141 | -3.8441
304 | 8.7902 | -3.7489
305 | 8.8662 | -3.6497
306 | 8.9422 | -3.546
307 | 9.0183 | -3.4376
308 | 9.0943 | -3.3238
309 | 9.1703 | -3.2043
310 | 9.2464 | -3.0782
311 | 9.3224 | -2.9448
312 | 9.3985 | -2.803
313 | 9.4745 | -2.6514
314 | 9.5505 | -2.4883
315 | 9.6266 | -2.3112
316 | 9.7026 | -2.1167
317 | 9.7786 | -1.8993
318 | 9.8547 | -1.6501
319 | 9.9307 | -1.3516
320 | 10.0828 | 0

## 3D a 2D
[10 empty] | 145.2688 | 90 | 55.2688
| s1 | s2 | s3 | ca | cb | cg | Ra | Rb | Rg | cos (a) | cos (b) | cos (g)
| 10.0828 | 0 | -2.0828 | -1.0414 | 4 | 5.0414 | 1.0414 | 6.0828 | 5.0414 | -0.82183 | 0 | 0.56973 |  | -0.34202
Dirección Principales | 4.7312 |  | 94.7312 | Cosenos directores s1 | 0.99659 | 0 | 0.082481 |  | ma= | -1.4425 | mg= | 0.69324
Dirección Deseada | 150 |  |  | Cosenos directores n | -0.86603 | 0 | 0.5 | s1.n= | -0.82183
Ángulo desde Princ | 145.2688 |  |  | Proyección s1 sobre n | -0.81903 | 0 | -0.067785 | n2= | 1
Lineas paralelas a y g
| Circulo a |  |  | Circulo b |  |  | Circulo g |  |  | Linea s1 |  | Linea s3 |  | Línea a |  | Línea g
n | x | y | n | x | y | n | x | y |  | x | y | x | y | x | y | x | y
1 | -2.0828 | 4.5637e-05 | 1 | -2.0828 | 3.4879e-05 | 1 | 1e-09 | 0.00010041 |  | 10.0828 | 0 | -2.0828 | 0 | 6.134 | 5.6962 | -2.0828 | 0
2 | -2.0567 | 0.2314 | 2 | -2.0067 | 0.95876 | 2 | 0.12603 | 1.1202 |  | 10.0828 | 3.0414 | -2.0828 | 3.0414 | 7.1212 | 4.2721 | -0.028578 | 1.424
3 | -2.0307 | 0.32517 | 3 | -1.9307 | 1.3516 | 3 | 0.25207 | 1.5742 |  | 10.0828 | 6.0828 | -2.0828 | 6.0828 | 8.1084 | 2.8481 | 2.0256 | 2.8481
4 | -2.0047 | 0.39569 | 4 | -1.8547 | 1.6501 | 4 | 0.3781 | 1.9156 |  | 10.0828 | 7.2993 | -2.0828 | 7.2993 | 10.0828 | 0 | 6.134 | 5.6962
5 | -1.9786 | 0.45393 | 5 | -1.7786 | 1.8993 | 5 | 0.50414 | 2.1975
6 | -1.9526 | 0.50416 | 6 | -1.7026 | 2.1167 | 6 | 0.63017 | 2.4406
7 | -1.9266 | 0.54858 | 7 | -1.6266 | 2.3112 | 7 | 0.75621 | 2.6557 |  | Intersecciones
8 | -1.9005 | 0.58852 | 8 | -1.5505 | 2.4883 | 8 | 0.88224 | 2.849 |  | Linea a con : | [9 empty] | Linea g con :
9 | -1.8745 | 0.62483 | 9 | -1.4745 | 2.6514 | 9 | 1.0083 | 3.0248 |  | Circulo b |  |  |  |  | Circulo g |  |  |  |  | Circulo b |  |  |  |  | Circulo a
10 | -1.8485 | 0.65811 | 10 | -1.3985 | 2.803 | 10 | 1.1343 | 3.186 |  | Ecuación cuadrática |  |  |  |  | Ecuación cuadrática |  |  |  |  | Ecuación cuadrática |  |  |  |  | Ecuación cuadrática
11 | -1.8224 | 0.68881 | 11 | -1.3224 | 2.9448 | 11 | 1.2603 | 3.3346 |  | A | B | C | y1 | y2 | A | B | C | y1 | y2 | A | B | C | y1 | y2 | A | B | C | y1 | y2
12 | -1.7964 | 0.71725 | 12 | -1.2464 | 3.0782 | 12 | 1.3864 | 3.4722 |  | 1.4806 | -8.4336 | 0 | 5.6962 | 0 | 1.4806 | -6.9898 | 0 | 4.721 | 0 | 3.0808 | -17.5488 | 0 | 5.6962 | 0 | 3.0808 | -3.0044 | 0 | 0.97519 | 0
13 | -1.7703 | 0.74369 | 13 | -1.1703 | 3.2043 | 13 | 1.5124 | 3.6003 |  |  |  |  | x1 | x2 |  |  |  | x1 | x2 |  |  |  | x1 | x2 |  |  |  | x1 | x2
14 | -1.7443 | 0.76835 | 14 | -1.0943 | 3.3238 | 14 | 1.6384 | 3.7196 |  |  |  |  | 6.134 | 10.0828 |  |  |  | 6.81 | 10.0828 |  |  |  | 6.134 | -2.0828 |  |  |  | -0.67604 | -2.0828
15 | -1.7183 | 0.79138 | 15 | -1.0183 | 3.4376 | 15 | 1.7645 | 3.8311 |  | Se traza un arco del punto P1 al P2, con centro en Ca | [9 empty] | Se traza un arco del punto P1 al P2, con centro en Cg
16 | -1.6922 | 0.81293 | 16 | -0.94224 | 3.546 | 16 | 1.8905 | 3.9354 |  | Radio: | 9.1614 | [8 empty] | Radio: | 5.8
17 | -1.6662 | 0.83311 | 17 | -0.86621 | 3.6497 | 17 | 2.0166 | 4.0331 | [5 empty] | Solución D
18 | -1.6402 | 0.85201 | 18 | -0.79018 | 3.7489 | 18 | 2.1426 | 4.1246 |  | Arco a |  |  |  | Intersección de los dos arcos, a y g | [5 empty] | Arco g
19 | -1.6141 | 0.86972 | 19 | -0.71414 | 3.8441 | 19 | 2.2686 | 4.2104 |  | x | y | [8 empty] | x | y
20 | -1.5881 | 0.88632 | 20 | -0.63811 | 3.9355 | 20 | 2.3947 | 4.2907 |  | 6.134 | 5.6962 |  |  | x= | 6.134 |  |  |  |  | -0.67604 | 0.97519
21 | -1.5621 | 0.90186 | 21 | -0.56207 | 4.0234 | 21 | 2.5207 | 4.366 |  | 6.2016 | 5.6099 |  |  | y= | 5.6962 |  |  |  |  | 0.004961 | 2.8765
22 | -1.536 | 0.9164 | 22 | -0.48604 | 4.108 | 22 | 2.6467 | 4.4363 |  | 6.2692 | 5.5216 |  |  | El signo del esfuerzo cortante depende del ángulo de la normal al plano, por lo que el valor real es: | [5 empty] | 0.68596 | 3.8302
23 | -1.51 | 0.92998 | 23 | -0.41 | 4.1895 | 23 | 2.7728 | 4.5021 |  | 6.3368 | 5.4309 |  |  | x= | 6.134 |  |  |  |  | 1.367 | 4.4876
24 | -1.484 | 0.94265 | 24 | -0.33397 | 4.2681 | 24 | 2.8988 | 4.5634 |  | 6.4044 | 5.3378 |  |  | y= | 5.6962 |  |  |  |  | 2.048 | 4.9678
25 | -1.4579 | 0.95444 | 25 | -0.25793 | 4.344 | 25 | 3.0248 | 4.6205 |  | 6.472 | 5.2422 | [8 empty] | 2.729 | 5.3191
26 | -1.4319 | 0.96539 | 26 | -0.1819 | 4.4172 | 26 | 3.1509 | 4.6735 |  | 6.5396 | 5.144 | [8 empty] | 3.41 | 5.5658
27 | -1.4059 | 0.97551 | 27 | -0.10586 | 4.488 | 27 | 3.2769 | 4.7225 |  | 6.6072 | 5.0429 | [8 empty] | 4.091 | 5.7216
28 | -1.3798 | 0.98485 | 28 | -0.02983 | 4.5564 | 28 | 3.4029 | 4.7677 |  | 6.6748 | 4.9389 | [8 empty] | 4.772 | 5.7937
29 | -1.3538 | 0.99341 | 29 | 0.046204 | 4.6225 | 29 | 3.529 | 4.8092 |  | 6.7424 | 4.8316 | [8 empty] | 5.453 | 5.7854
30 | -1.3278 | 1.0012 | 30 | 0.12224 | 4.6865 | 30 | 3.655 | 4.847 |  | 6.81 | 4.721 | [8 empty] | 6.134 | 5.6962
31 | -1.3017 | 1.0083 | 31 | 0.19827 | 4.7484 | 31 | 3.781 | 4.8813
32 | -1.2757 | 1.0147 | 32 | 0.27431 | 4.8082 | 32 | 3.9071 | 4.9121
33 | -1.2497 | 1.0203 | 33 | 0.35034 | 4.8662 | 33 | 4.0331 | 4.9395
34 | -1.2236 | 1.0253 | 34 | 0.42638 | 4.9223 | 34 | 4.1591 | 4.9636
35 | -1.1976 | 1.0296 | 35 | 0.50241 | 4.9766 | 35 | 4.2852 | 4.9843
36 | -1.1716 | 1.0332 | 36 | 0.57845 | 5.0292 | 36 | 4.4112 | 5.0018
37 | -1.1455 | 1.0362 | 37 | 0.65448 | 5.0801 | 37 | 4.5372 | 5.0161
38 | -1.1195 | 1.0384 | 38 | 0.73052 | 5.1294 | 38 | 4.6633 | 5.0272
39 | -1.0935 | 1.0401 | 39 | 0.80655 | 5.1771 | 39 | 4.7893 | 5.0351
40 | -1.0674 | 1.0411 | 40 | 0.88258 | 5.2232 | 40 | 4.9153 | 5.0398
41 | -1.0414 | 1.0414 | 41 | 0.95862 | 5.2678 | 41 | 5.0414 | 5.0414
42 | -1.0153 | 1.0411 | 42 | 1.0347 | 5.311 | 42 | 5.1674 | 5.0398
43 | -0.98931 | 1.0401 | 43 | 1.1107 | 5.3527 | 43 | 5.2935 | 5.0351
44 | -0.96328 | 1.0384 | 44 | 1.1867 | 5.3931 | 44 | 5.4195 | 5.0272
45 | -0.93724 | 1.0362 | 45 | 1.2628 | 5.4321 | 45 | 5.5455 | 5.0161
46 | -0.91121 | 1.0332 | 46 | 1.3388 | 5.4697 | 46 | 5.6716 | 5.0018
47 | -0.88517 | 1.0296 | 47 | 1.4148 | 5.5061 | 47 | 5.7976 | 4.9843
48 | -0.85914 | 1.0253 | 48 | 1.4909 | 5.5411 | 48 | 5.9236 | 4.9636
49 | -0.83311 | 1.0203 | 49 | 1.5669 | 5.5749 | 49 | 6.0497 | 4.9395
50 | -0.80707 | 1.0147 | 50 | 1.6429 | 5.6075 | 50 | 6.1757 | 4.9121
51 | -0.78104 | 1.0083 | 51 | 1.719 | 5.6389 | 51 | 6.3017 | 4.8813
52 | -0.755 | 1.0012 | 52 | 1.795 | 5.669 | 52 | 6.4278 | 4.847
53 | -0.72897 | 0.99341 | 53 | 1.871 | 5.698 | 53 | 6.5538 | 4.8092
54 | -0.70293 | 0.98485 | 54 | 1.9471 | 5.7259 | 54 | 6.6798 | 4.7677
55 | -0.6769 | 0.97551 | 55 | 2.0231 | 5.7526 | 55 | 6.8059 | 4.7225
56 | -0.65086 | 0.96539 | 56 | 2.0991 | 5.7781 | 56 | 6.9319 | 4.6735
57 | -0.62483 | 0.95444 | 57 | 2.1752 | 5.8026 | 57 | 7.0579 | 4.6205
58 | -0.59879 | 0.94265 | 58 | 2.2512 | 5.826 | 58 | 7.184 | 4.5634
59 | -0.57276 | 0.92998 | 59 | 2.3272 | 5.8482 | 59 | 7.31 | 4.5021
60 | -0.54673 | 0.9164 | 60 | 2.4033 | 5.8695 | 60 | 7.436 | 4.4363
61 | -0.52069 | 0.90186 | 61 | 2.4793 | 5.8896 | 61 | 7.5621 | 4.366
62 | -0.49466 | 0.88632 | 62 | 2.5553 | 5.9087 | 62 | 7.6881 | 4.2907
63 | -0.46862 | 0.86972 | 63 | 2.6314 | 5.9268 | 63 | 7.8141 | 4.2104
64 | -0.44259 | 0.85201 | 64 | 2.7074 | 5.9438 | 64 | 7.9402 | 4.1246
65 | -0.41655 | 0.83311 | 65 | 2.7834 | 5.9599 | 65 | 8.0662 | 4.0331
66 | -0.39052 | 0.81293 | 66 | 2.8595 | 5.9749 | 66 | 8.1922 | 3.9354
67 | -0.36448 | 0.79138 | 67 | 2.9355 | 5.9889 | 67 | 8.3183 | 3.8311
68 | -0.33845 | 0.76835 | 68 | 3.0116 | 6.0019 | 68 | 8.4443 | 3.7196
69 | -0.31241 | 0.74369 | 69 | 3.0876 | 6.0139 | 69 | 8.5703 | 3.6003
70 | -0.28638 | 0.71725 | 70 | 3.1636 | 6.025 | 70 | 8.6964 | 3.4722
71 | -0.26035 | 0.68881 | 71 | 3.2397 | 6.0351 | 71 | 8.8224 | 3.3346
72 | -0.23431 | 0.65811 | 72 | 3.3157 | 6.0441 | 72 | 8.9485 | 3.186
73 | -0.20828 | 0.62483 | 73 | 3.3917 | 6.0523 | 73 | 9.0745 | 3.0248
74 | -0.18224 | 0.58852 | 74 | 3.4678 | 6.0594 | 74 | 9.2005 | 2.849
75 | -0.15621 | 0.54858 | 75 | 3.5438 | 6.0656 | 75 | 9.3266 | 2.6557
76 | -0.13017 | 0.50416 | 76 | 3.6198 | 6.0709 | 76 | 9.4526 | 2.4406
77 | -0.10414 | 0.45393 | 77 | 3.6959 | 6.0752 | 77 | 9.5786 | 2.1975
78 | -0.078104 | 0.39569 | 78 | 3.7719 | 6.0785 | 78 | 9.7047 | 1.9156
79 | -0.052069 | 0.32517 | 79 | 3.8479 | 6.0809 | 79 | 9.8307 | 1.5742
80 | 0 | 0 | 80 | 3.924 | 6.0823 | 80 | 10.0828 | 0
|  |  | 81 | 4 | 6.0828
|  |  | 82 | 4.076 | 6.0823
|  |  | 83 | 4.1521 | 6.0809
|  |  | 84 | 4.2281 | 6.0785
|  |  | 85 | 4.3041 | 6.0752
|  |  | 86 | 4.3802 | 6.0709
|  |  | 87 | 4.4562 | 6.0656
|  |  | 88 | 4.5322 | 6.0594
|  |  | 89 | 4.6083 | 6.0523
|  |  | 90 | 4.6843 | 6.0441
|  |  | 91 | 4.7603 | 6.0351
|  |  | 92 | 4.8364 | 6.025
|  |  | 93 | 4.9124 | 6.0139
|  |  | 94 | 4.9884 | 6.0019
|  |  | 95 | 5.0645 | 5.9889
|  |  | 96 | 5.1405 | 5.9749
|  |  | 97 | 5.2166 | 5.9599
|  |  | 98 | 5.2926 | 5.9438
|  |  | 99 | 5.3686 | 5.9268
|  |  | 100 | 5.4447 | 5.9087
|  |  | 101 | 5.5207 | 5.8896
|  |  | 102 | 5.5967 | 5.8695
|  |  | 103 | 5.6728 | 5.8482
|  |  | 104 | 5.7488 | 5.826
|  |  | 105 | 5.8248 | 5.8026
|  |  | 106 | 5.9009 | 5.7781
|  |  | 107 | 5.9769 | 5.7526
|  |  | 108 | 6.0529 | 5.7259
|  |  | 109 | 6.129 | 5.698
|  |  | 110 | 6.205 | 5.669
|  |  | 111 | 6.281 | 5.6389
|  |  | 112 | 6.3571 | 5.6075
|  |  | 113 | 6.4331 | 5.5749
|  |  | 114 | 6.5091 | 5.5411
|  |  | 115 | 6.5852 | 5.5061
|  |  | 116 | 6.6612 | 5.4697
|  |  | 117 | 6.7372 | 5.4321
|  |  | 118 | 6.8133 | 5.3931
|  |  | 119 | 6.8893 | 5.3527
|  |  | 120 | 6.9653 | 5.311
|  |  | 121 | 7.0414 | 5.2678
|  |  | 122 | 7.1174 | 5.2232
|  |  | 123 | 7.1935 | 5.1771
|  |  | 124 | 7.2695 | 5.1294
|  |  | 125 | 7.3455 | 5.0801
|  |  | 126 | 7.4216 | 5.0292
|  |  | 127 | 7.4976 | 4.9766
|  |  | 128 | 7.5736 | 4.9223
|  |  | 129 | 7.6497 | 4.8662
|  |  | 130 | 7.7257 | 4.8082
|  |  | 131 | 7.8017 | 4.7484
|  |  | 132 | 7.8778 | 4.6865
|  |  | 133 | 7.9538 | 4.6225
|  |  | 134 | 8.0298 | 4.5564
|  |  | 135 | 8.1059 | 4.488
|  |  | 136 | 8.1819 | 4.4172
|  |  | 137 | 8.2579 | 4.344
|  |  | 138 | 8.334 | 4.2681
|  |  | 139 | 8.41 | 4.1895
|  |  | 140 | 8.486 | 4.108
|  |  | 141 | 8.5621 | 4.0234
|  |  | 142 | 8.6381 | 3.9355
|  |  | 143 | 8.7141 | 3.8441
|  |  | 144 | 8.7902 | 3.7489
|  |  | 145 | 8.8662 | 3.6497
|  |  | 146 | 8.9422 | 3.546
|  |  | 147 | 9.0183 | 3.4376
|  |  | 148 | 9.0943 | 3.3238
|  |  | 149 | 9.1703 | 3.2043
|  |  | 150 | 9.2464 | 3.0782
|  |  | 151 | 9.3224 | 2.9448
|  |  | 152 | 9.3985 | 2.803
|  |  | 153 | 9.4745 | 2.6514
|  |  | 154 | 9.5505 | 2.4883
|  |  | 155 | 9.6266 | 2.3112
|  |  | 156 | 9.7026 | 2.1167
|  |  | 157 | 9.7786 | 1.8993
|  |  | 158 | 9.8547 | 1.6501
|  |  | 159 | 9.9307 | 1.3516
|  |  | 160 | 10.0828 | 0
Note on P19: Armando: Falta revisar esta solución
Note on Z19: Armando: Falta revisar esta solución